## Sheet1
test' | t_ev_sat [°C]' | t_cd_sat [°C]' | T_exp_ex [°C]' | T_cd_su [°C]' | T_w_h_ex [°C]' | T_w_h_su [°C]' | T_w_c_ex [°C]' | T_w_c_su [°C]' | sc_sc [°C]' | oh_ev [°C]' | m_dot_r [kg/s]' | p_exp_ex [bar]' | m_dot_w_c [l/s]' | m_dot_w_h [l/s]' | w_comp_el [W]' | w_dot_pump_el [W]'
1 | 79.87 | 21.32 | 63.79 | 62.4 | 87.81 | 106.8 | 15.28 | 11.1 | 7.981 | 25.86 | 0.185 | 8.246 | 2.324 | 0.5993 | 3092 | 682.6
2 | 80.12 | 22.57 | 65.31 | 64.03 | 88.65 | 107.7 | 17.58 | 11.17 | 9.023 | 26.54 | 0.185 | 8.429 | 1.424 | 0.5958 | 3081 | 683.8
3 | 79.63 | 23.9 | 53.38 | 51.07 | 79.28 | 98.94 | 17.87 | 11.32 | 9.842 | 12.43 | 0.2112 | 8.984 | 1.416 | 0.6311 | 2850 | 768.2
4 | 78.67 | 24.41 | 53.63 | 51.35 | 79.99 | 99.25 | 18.6 | 11.29 | 10.27 | 12.32 | 0.2107 | 9.039 | 1.241 | 0.5995 | 2681 | 733.8
5 | 78.89 | 25.34 | 54.87 | 52.69 | 80.47 | 99.79 | 20.23 | 11.35 | 11.07 | 12.92 | 0.2103 | 9.171 | 1.007 | 0.5954 | 2659 | 742.1
6 | 79.48 | 26.38 | 56.78 | 54.82 | 81.72 | 101.2 | 21.93 | 11.46 | 11.83 | 14.28 | 0.21 | 9.348 | 0.8533 | 0.5988 | 2670 | 737.7
7 | 79.78 | 27.6 | 58.43 | 56.63 | 82.43 | 102.1 | 23.87 | 11.53 | 12.85 | 15.14 | 0.2099 | 9.546 | 0.7241 | 0.6025 | 2642 | 734
8 | 79.97 | 28.82 | 59.67 | 58.04 | 82.59 | 102.3 | 25.85 | 11.63 | 13.8 | 15.49 | 0.2099 | 9.762 | 0.6241 | 0.6024 | 2582 | 732.7
9 | 79.99 | 32.09 | 61.53 | 60.13 | 82.73 | 102.4 | 30.83 | 11.75 | 16.51 | 15.51 | 0.2101 | 10.37 | 0.4658 | 0.5977 | 2359 | 717.4
10 | 80.1 | 34.3 | 63.02 | 61.81 | 83 | 102.7 | 34.08 | 11.86 | 18.28 | 15.56 | 0.2106 | 10.82 | 0.4073 | 0.5982 | 2195 | 706.3
11 | 80.14 | 29.94 | 60.58 | 59.05 | 82.86 | 102.6 | 27.39 | 11.95 | 14.45 | 15.63 | 0.2104 | 9.963 | 0.5783 | 0.6023 | 2539 | 733
12 | 79.93 | 33.41 | 61.91 | 60.66 | 82.53 | 102.2 | 32.74 | 11.67 | 17.63 | 14.94 | 0.2109 | 10.63 | 0.5072 | 0.5984 | 2261 | 707.3
13 | 80.21 | 36.41 | 64.28 | 63.17 | 83.03 | 102.8 | 37.05 | 11.74 | 20.17 | 15.39 | 0.2115 | 11.29 | 0.3657 | 0.5982 | 2019 | 691.8
14 | 79.97 | 37.57 | 64.77 | 63.69 | 82.5 | 102.1 | 38.77 | 11.75 | 21.1 | 14.75 | 0.2117 | 11.55 | 996.1 | 0.5977 | 1853 | 685.1
15 | 60.25 | 18.69 | 35.18 | 32.92 | 61.32 | 73.35 | 13.55 | 10.82 | 6.063 | 4.852 | 0.1473 | 7.005 | 2.216 | 0.6072 | 1189 | 416.5
16 | 59.56 | 21.24 | 36.06 | 33.98 | 60.71 | 72.59 | 17.77 | 10.86 | 8.184 | 4.663 | 0.1474 | 7.375 | 0.8036 | 0.6075 | 956.5 | 405.9
17 | 59.28 | 23.14 | 37.11 | 35.2 | 60.49 | 72.31 | 20.57 | 11.14 | 9.689 | 4.552 | 0.1478 | 7.673 | 0.5745 | 0.6076 | 802.7 | 399.7
18 | 58.96 | 26.61 | 39.73 | 38.1 | 60.43 | 72.22 | 25.29 | 11.41 | 12.59 | 4.602 | 0.1485 | 8.289 | 0.3994 | 0.6076 | 505.7 | 386.3
19 | 58.84 | 30.05 | 42.82 | 41.56 | 60.42 | 72.29 | 29.94 | 11.64 | 15.37 | 4.68 | 0.1491 | 8.975 | 0.2994 | 0.6076 | 193 | 378.7
20 | 87.17 | 25.63 | 58.97 | 55.77 | 81.7 | 105.8 | 16.47 | 11.27 | 10.84 | 12.5 | 0.2668 | 10.28 | 2.307 | 0.5969 | 3455 | 1041
21 | 88.81 | 25.55 | 63.01 | 60.09 | 85 | 109.9 | 16.36 | 10.98 | 10.98 | 15.73 | 0.2664 | 10.32 | 2.299 | 0.5953 | 3692 | 1068
22 | 83.78 | 23.96 | 60.88 | 58.49 | 82.93 | 104.5 | 15.7 | 10.91 | 9.913 | 16.31 | 0.2351 | 9.472 | 1.075 | 0.597 | 3234 | 878.6
23 | 88.89 | 28.88 | 64.11 | 61.57 | 85.1 | 109.9 | 21.97 | 10.99 | 13.69 | 15.47 | 0.2667 | 10.8 | 2.273 | 0.5954 | 3549 | 1058
24 | 83.85 | 24.57 | 61.22 | 58.92 | 83.03 | 104.7 | 16.83 | 10.86 | 10.44 | 16.28 | 0.2351 | 9.564 | 1.791 | 0.597 | 3222 | 875.3
25 | 83.72 | 25.22 | 61.31 | 59.02 | 82.95 | 104.5 | 18 | 10.95 | 10.96 | 16.05 | 0.2351 | 9.644 | 1.499 | 0.5971 | 3174 | 868.3
26 | 83.67 | 26.37 | 61.68 | 59.48 | 83.02 | 104.5 | 20.09 | 11.04 | 11.83 | 15.92 | 0.2351 | 9.818 | 1.149 | 0.597 | 3103 | 867.1
27 | 83.69 | 27.54 | 62.06 | 59.98 | 83.14 | 104.6 | 22.18 | 11.09 | 12.75 | 15.8 | 0.2352 | 10 | 0.9241 | 0.597 | 3031 | 865.7
28 | 83.69 | 30.38 | 63.28 | 61.45 | 83.38 | 104.8 | 26.88 | 11.22 | 15.07 | 15.73 | 0.235 | 10.46 | 0.6324 | 0.5969 | 2867 | 859.3
29 | 83.67 | 31.9 | 63.97 | 62.27 | 83.49 | 104.8 | 29.38 | 11.34 | 16.26 | 15.66 | 0.235 | 10.74 | 0.5449 | 0.5969 | 2775 | 851.9
30 | 83.68 | 33.31 | 64.71 | 63.14 | 83.68 | 105 | 31.54 | 11.51 | 17.29 | 15.62 | 0.235 | 11 | 0.499 | 0.5968 | 2630 | 849.4
31 | 83.69 | 35.66 | 66.08 | 64.68 | 83.86 | 105.2 | 35.2 | 11.6 | 19.21 | 15.62 | 0.2351 | 11.48 | 0.4789 | 0.5967 | 2458 | 838.5
32 | 83.68 | 37.24 | 67.01 | 65.74 | 83.99 | 105.3 | 37.57 | 11.69 | 20.45 | 15.53 | 0.2352 | 11.82 | 0.4571 | 0.5967 | 2313 | 830.9
33 | 83.58 | 39.77 | 68.51 | 67.5 | 84.04 | 105.3 | 41.35 | 11.77 | 22.45 | 15.49 | 0.2354 | 12.41 | 0.3281 | 0.5967 | 2077 | 810.4
34 | 86.37 | 24.87 | 62.15 | 59.17 | 82.31 | 106.7 | 14.33 | 9.1 | 11.63 | 12.5 | 0.2719 | 10.21 | 2.308 | 0.5974 | 3281 | 1017
35 | 87.66 | 25.79 | 60.94 | 57.32 | 80.95 | 106.5 | 14.55 | 9.072 | 12.18 | 9.75 | 0.295 | 10.74 | 2.308 | 0.6018 | 3277 | 1132
36 | 78.79 | 22.27 | 55.32 | 52.77 | 79.16 | 98.98 | 13.38 | 9.054 | 9.916 | 11.34 | 0.2247 | 8.927 | 2.308 | 0.6118 | 2651 | 756.3
37 | 70.27 | 18.43 | 66.86 | 66.17 | 86.56 | 101.6 | 12.33 | 9.004 | 7.27 | 30.72 | 0.1484 | 7.135 | 2.308 | 0.6096 | 2262 | 482.9
38 | 75.71 | 20.63 | 60.14 | 58.6 | 82.31 | 100.1 | 12.91 | 9.032 | 8.896 | 19.26 | 0.1883 | 8.107 | 2.308 | 0.6109 | 2542 | 639
39 | 64.95 | 17.03 | 69.56 | 69.2 | 89.72 | 102.6 | 11.9 | 8.992 | 6.121 | 37.21 | 0.1244 | 6.528 | 2.308 | 0.6087 | 1868 | 396.7