## data
Timestamp (GMT) | Longitude (°E) | Latitude (°N) | Water Temperature (°C) | Specific Conductivity @ 25°C (µS/cm) | pCO2 (ppm) | CH4 (nmol/L)
2007-01-30 16:26 | -55.5684 | -1.8776 | 29.8 | 70 | 2950 | 110.0772
2007-02-01 00:28 | -54.7887 | -2.2495 | 21.9 | 70 | 3180 | 67.9839
2007-02-03 15:06 | -54.4626 | -2.4247 | 29.3 | 65 | 2880 | 91.8294
2007-02-03 20:20 | -54.0615 | -2.2468 | 29.4 | 60 | 2750 | 63.9439
2007-02-04 20:06 | -53.7932 | -1.933 | 29.6 | 60 | 2870 | 62.2619
2007-02-04 22:12 | -53.5406 | -1.8719 | 29.3 | 63 | 2770 | 76.5413
2007-02-05 11:43 | -53.093 | -1.7596 | 29.3 | 65 | 2630 | 70.6815
2007-02-05 16:05 | -52.8848 | -1.6245 | 29.5 | 60 | 2290 | 64.8066
2007-02-05 20:30 | -52.5459 | -1.581 | 29.9 | 60 | 2300 | 111.7015
2007-02-06 20:43 | -51.7916 | -1.4869 | 29.3 | 38 | 1600 | 104.7728
2007-02-07 13:34 | -51.8911 | -1.3328 | 29.2 | 65 | 2500 | 71.3613
2007-02-08 11:20 | -51.5439 | -0.59963 | 29 | 65 | 2300 | 122.2753
2007-02-09 20:29 | -51.2389 | -0.11607 | 29 | 65 | 2280 | 138.5178
2007-02-02 16:00 | -54.8358 | -2.4018 | 31.1 | 15 | 70 | 65.0309
2007-02-02 20:40 | -55.0474 | -2.5465 | 30.8 | 15 | 70 | 85.4969
2007-02-02 23:11 | -55.0125 | -2.4899 | 27.5 | 15 | 520 | 77.1667
2007-02-06 12:55 | -52.2276 | -1.8141 | 29.4 | 20 | 1070 | 90.5603
2007-01-31 13:35 | -55.1367 | -2.2612 | 29.5 | 70 | 2850 | 235.733
2007-02-01 17:40 | -55.7694 | -2.2603 | 32.1 | 8 | 7440 | 4241.9958
2007-02-07 17:07 | -51.9815 | -1.1393 | 30.5 | 34 | 2700 | 257.4583
2007-02-08 16:45 | -51.4812 | -0.28077 | 30.5 | 23 | 6770 | 950.8311
2007-01-30 14:50 | -55.5846 | -1.9135 | 31.7 | 70 | 150 | 245.5412
2007-01-31 15:35 | -55.2747 | -2.2264 | 31.4 | 70 | 600 | 42.2248
2007-01-31 17:45 | -55.4028 | -2.2586 | 32.1 | 70 | 650 | 55.9433
2007-01-31 19:20 | -55.4766 | -2.2329 | 32.2 | 70 | 500 | 88.0313
2007-02-01 14:55 | -55.3419 | -2.2104 | 30.9 | 70 | 810 | 86.0358
2007-02-01 16:42 | -55.3553 | -2.2883 | 32 | 70 | 600 | 55.0972
2007-02-04 16:30 | -54.9326 | -2.1706 | 31.7 | 60 | 230 | 65.9488
2008-05-12 23:00 | -60.1742 | -3.3049 | 27.4 | 87 | 5850 | 68
2008-05-14 22:10 | -60.5523 | -3.3269 | 27.6 | 80 | 5780 | 45
2008-05-12 15:44 | -60.2646 | -3.0759 | 28.8 | 10 | 4600 | 57
2008-05-11 18:20 | -60.438 | -3.1191 | 29.3 | 35 | 10100 | 810
2008-05-13 17:45 | -60.9201 | -3.1288 | 30.1 | 10 | 8400 | 163
2008-05-13 19:50 | -60.7837 | -3.182 | 29.9 | 9 | 5900 | 42
2008-05-14 15:05 | -60.8154 | -3.3127 | 29.3 | 82 | 7200 | 132
2008-05-14 17:20 | -60.828 | -3.3516 | 30.5 | 80 | 5550 | 198
2008-05-14 18:50 | -60.7438 | -3.291 | 30.2 | 81 | 2630 | 133
2008-05-15 15:50 | -60.2873 | -3.3966 | 29 | 55.1 | 6020 | 51
2008-05-15 16:43 | -60.3186 | -3.3893 | 30.6 | 55.3 | 4260 | 132
2008-05-15 18:20 | -60.2859 | -3.384 | 32 | 55.1 | 4400 | 75
2008-05-16 | -60.3122 | -3.3948 | 28.7 | 30 | 7387 | 203
2008-05-16 01:00 | -60.3122 | -3.3948 | 28.2 | 30 | 7607 | 133
2008-05-16 02:00 | -60.3122 | -3.3948 | 28.6 | 29 | 7013 | 103
2008-05-16 03:00 | -60.3122 | -3.3948 | 28.5 | 30 | 7609 | 121
2008-05-16 04:00 | -60.3122 | -3.3948 | 28.4 | 30 | 7305 | 126
2008-05-16 05:00 | -60.3122 | -3.3948 | 28.4 | 29 | 7466 | 75
2008-05-16 06:00 | -60.3122 | -3.3948 | 28.3 | 31 | 7538 | 89
2008-05-16 07:00 | -60.3122 | -3.3948 | 28.35 | 29 | 7048 | 103
2008-05-16 09:00 | -60.3122 | -3.3948 | 28.3 | 29 | 7104 | 86
2008-05-16 10:00 | -60.3122 | -3.3948 | 28.3 | 30 | 7144 | 110
2008-05-16 11:00 | -60.3122 | -3.3948 | 28.4 | 29 | 6973 | 93
2008-05-16 12:00 | -60.3122 | -3.3948 | 28.4 | 29 | 6962 | 102
2008-05-16 13:00 | -60.3122 | -3.3948 | 29.4 | 29 | 5214 | 93
2008-05-16 14:00 | -60.3122 | -3.3948 | 29.5 | 30 | 4740 | 121
2008-05-16 15:00 | -60.3122 | -3.3948 | 29.8 | 29 | 4674 | 115
2008-05-16 16:00 | -60.3122 | -3.3948 | 30.5 | 29 | 3954 | 86
2008-05-16 17:00 | -60.3122 | -3.3948 | 30.2 |  | 3932 | 105
2008-05-16 18:00 | -60.3122 | -3.3948 | 29.9 | 31 | 4355 | 82
2008-05-16 19:00 | -60.3122 | -3.3948 | 29.5 | 30 | 4350 | 100
2008-05-16 20:00 | -60.3122 | -3.3948 | 29.3 | 29 | 5005 | 92
2008-05-16 21:00 | -60.3122 | -3.3948 | 29.15 | 31 | 5345 | 163
2008-05-16 22:00 | -60.3122 | -3.3948 | 29.06 | 30 | 5606 | 78
2008-05-16 23:00 | -60.3122 | -3.3948 | 29.05 | 30 | 5519 | 75
2008-05-17 | -60.3122 | -3.3948 | 29.13 | 30 | 5772 | 70
2008-10-09 11:45 | -59.4169 | -3.1595 | 30.2 | 47 | 2780 | 71
2008-10-10 12:30 | -58.4325 | -3.1633 | 30.6 | 55 | 2500 | 154
2008-10-11 18:30 | -57.551 | -2.4055 | 30.9 | 50 | 3090 | 125
2008-10-11 22:15 | -57.0166 | -2.5328 | 30.6 | 52 | 2950 | 110
2008-10-12 15:30 | -56.1479 | -2.1654 | 30.8 | 48 | 3050 | 133
2008-10-12 19:40 | -55.5553 | -1.9133 | 30.9 | 45 | 2860 | 84
2008-10-08 14:55 | -60.2621 | -3.0701 | 30.8 | 8 | 2700 | 154
2008-10-09 17:47 | -58.7896 | -3.4099 | 31.5 | 72 | 1300 | 142
2008-10-11 11:17 | -58.1863 | -2.8381 | 31 | 6.5 | 2030 | 184
2008-10-07 14:32 | -60.2695 | -3.3756 | 30.3 | 38 | 70 | 429
2008-10-07 15:00 | -60.2911 | -3.3866 | 29.5 | 38 | 90 | 230
2008-10-11 12:05 | -58.106 | -2.7913 | 31.9 | 12 | 750 | 329
2008-10-13 12:34 | -55.3513 | -2.2506 | 29.8 | 38 | 1000 | 104
2008-10-13 14:10 | -55.288 | -2.1985 | 31.3 | 39 | 160 | 55
2009-10-05 21:55 | -60.5434 | -3.3311 | 30.71 | 76 | 4830 | 22.5064
2009-10-09 14:34 | -59.5569 | -3.1187 | 30.9 | 59 | 4548 | 43.7948
2009-10-09 20:00 | -58.9755 | -3.2423 | 31.15 | 67 | 4486 | 22.4733
2009-10-10 13:00 | -58.4091 | -3.1744 | 30.86 | 61 | 4127 | 26.9218
2009-10-14 13:18 | -57.7052 | -2.692 | 30.92 | 65 | 3975 | 24.7049
2009-10-14 19:49 | -57.0267 | -2.5423 | 31.02 | 63 | 4051 | 28.612
2009-10-16 20:36 | -55.4904 | -1.9508 | 30.96 | 61 | 3620 | 25.2385
2009-10-03 21:16 | -60.2627 | -3.0726 | 31.9 | 8 | 3800 | 32.1009
2009-10-09 22:50 | -58.7852 | -3.409 | 31.87 | 77 | 1858 | 26.593
2009-10-12 17:20 | -58.3264 | -2.8653 | 31.88 | 10 | 1950 | 41.7509
2009-10-20 13:56 | -55.0292 | -2.5262 | 30.84 | 18 | 750 | 26.2252
2009-10-05 15:50 | -60.7755 | -3.1895 | 31.33 | 10 | 11720 | 120.4568
2009-10-06 21:55 | -60.2888 | -3.467 | 32.7 | 33 | 2446 | 60.9479
2009-10-08 15:25 | -60.2117 | -3.3666 | 30.9 | 49 | 11355 | 2597.3027
2009-10-11 18:59 | -58.3065 | -3.2298 | 31.25 | 62 | 3476 | 85.5245
2009-10-19 15:35 | -55.0746 | -2.2488 | 30.91 | 42 | 1991 | 87.9078
2009-10-04 21:15 | -60.7801 | -3.2984 | 34.27 | 80 | 1010 | 39.8253
2009-10-04 23:05 | -60.8241 | -3.299 | 32.21 | 78 | 7900 | 37.578
2009-10-05 11:25 | -60.779 | -3.2925 | 31.4 | 72 | 8880 | 44.6134
2009-10-05 19:25 | -60.7795 | -3.2933 | 34.2 | 70 | 3000 | 36.3963
2009-10-06 16:20 | -60.3036 | -3.3627 | 33.11 | 67 | 3490 | 39.0407
2009-10-06 18:36 | -60.2458 | -3.3673 | 32.5 | 71 | 1980 | 62.8851
2009-10-07 15:00 | -60.3166 | -3.3889 | 31.5 | 57 | 1490 | 54.2423
2009-10-07 17:30 | -60.2695 | -3.3781 | 31.63 | 67 | 1260 | 55.1022
2009-10-07 19:00 | -60.3166 | -3.3889 | 32.78 | 59 | 480 | 58.5773
2009-10-07 21:00 | -60.2832 | -3.3995 | 32.54 | 58 | 376 | 96.9995
2009-10-07 23:00 | -60.3166 | -3.3889 | 32.7 | 57 | 325 | 62.3431
2009-10-08 11:00 | -60.3166 | -3.3889 | 31.8 | 62 | 1740 | 52.4122
2009-10-10 19:20 | -58.3252 | -3.2422 | 30.42 | 56 | 4660 | 28.3908
2009-10-11 13:30 | -58.3542 | -3.3523 | 30.1 | 57 | 820 | 37.8962
2009-10-12 21:30 | -58.2536 | -2.9491 | 31.45 | 44 | 655 | 35.2559
2009-10-13 14:24 | -58.3244 | -3.0316 | 30.9 | 44 | 330 | 24.4581
2009-10-13 18:04 | -58.257 | -2.9857 | 31.72 | 44 | 102 | 34.4541
2009-10-17 19:30 | -55.3513 | -2.2506 | 32.05 | 45 | 330 | 26.661
2009-10-17 20:43 | -55.288 | -2.1985 | 33.03 | 48 | 298 | 24.14
2009-10-18 18:45 | -55.6438 | -2.1262 | 31.85 | 52 | 245 | 21.1533
2010-08-27 21:00 | -60.5528 | -3.3255 | 29.8 | 58 | 4330 | 23.3101
2010-09-01 12:43 | -59.5706 | -3.1253 | 30.13 | 64 | 4380 | 63.588
2010-09-01 17:54 | -58.8621 | -3.311 | 30.1 | 60 | 4580 | 15.5693
2010-09-03 16:17 | -58.3777 | -3.1614 | 30.44 | 49 | 4542 | 26.8297
2010-09-06 17:29 | -57.2977 | -2.5096 | 30.66 | 48 | 4779 | 27.7914
2010-09-07 14:15 | -56.4437 | -2.3832 | 30.65 | 47 | 4557 | 30.139
2010-09-08 12:36 | -55.499 | -1.9468 | 30.53 | 48 | 4060 | 36.4671
2010-08-25 20:50 | -60.2635 | -3.0762 | 30.3 | 9 | 5300 | 31.5481
2010-09-04 13:51 | -58.3118 | -2.859 | 31.6 | 12 | 3276 | 21.4915
2010-09-12 19:40 | -54.9883 | -2.4578 | 31.21 | 18 | 733 | 146.9307
2010-08-27 15:30 | -60.7365 | -3.2183 | 30.57 | 10 | 7680 | 145.9347
2010-08-30 16:24 | -60.2135 | -3.3677 | 30.55 | 50 | 10120 | 4174.8704
2010-09-02 13:41 | -58.3118 | -3.2301 | 31.03 | 61 | 4269 | 109.925
2010-09-04 09:00 | -55.6716 | -2.2614 | 26.06 | 18 | 5439 | 119.9075
2010-08-26 22:10 | -60.8518 | -3.3062 | 31.7 | 67 | 8990 | 93.8467
2010-08-29 07:00 | -60.3233 | -3.3838 | 31.67 | 57 | 1659 | 81.172
2010-09-02 21:16 | -58.4451 | -3.3508 | 32.9 | 61 | 253 | 54.0824
2010-09-04 17:36 | -58.2926 | -3.0089 | 33.6 | 54 | 107 | 29.1874
2010-09-05 07:00 | -58.2651 | -2.9251 | 33.6 | 53 | 131 | 50.4279
2010-09-08 18:52 | -55.288 | -2.1985 | 35.48 | 60 | 46 | 37.1332
2010-09-08 20:30 | -55.3513 | -2.2506 | 33.7 | 69 | 39 | 32.6367
2010-09-09 09:00 | -55.4684 | -2.2647 | 30.5 | 40 | 110 | 104.1319
2012-11-20 12:30 | 24.5966 | 0.77384 | 23.5 | 13.9 | 6300.1649 | 440.2152
2012-11-21 08:30 | 24.5975 | 0.77109 | 23.4 | 14.1 | 7251.8284 | 617.6302
2012-11-21 12:05 | 24.5999 | 0.77668 | 23.4 | 13.5 | 6605.4234 | 419.1284
2012-11-24 09:00 | 24.1696 | 0.49339 | 25.7 | 22.2 | 4481.157 | 379.347
2012-11-24 13:25 | 24.1773 | 0.4897 | 24.2 | 17.4 | 7770.1706 | 594.5906
2012-11-25 09:55 | 24.1701 | 0.49822 | 25.4 | 22.3 | 5264.034 | 1821.9234
2012-11-25 15:45 | 24.173 | 0.51405 | 24.5 | 11.7 | 4236.9258 | 1363.451
2012-11-27 10:20 | 24.2821 | 0.79495 | 26.9 | 49.5 | 2016.3494 | 130.1961
2012-11-27 15:00 | 24.2661 | 0.76869 | 26.3 | 22.3 | 3970.5688 | 290.0692
2012-11-28 09:40 | 24.2967 | 0.78778 | 25.4 | 44.6 | 12508.7966 | 21219.8408
2012-12-01 09:25 | 24.2282 | 0.7381 | 23 | 38.4 | 8170.0366 | 946.8204
2012-12-01 12:15 | 24.2368 | 0.74073 | 25.7 | 21.7 | 4624.6612 | 511.752
2012-12-02 09:30 | 24.3122 | 0.77258 | 25.6 | 34.5 | 2654.8768 | 280.8271
2012-12-02 10:30 | 24.3115 | 0.77206 | 25.7 | 38.1 | 2538.9426 | 164.4866
2012-12-02 11:25 | 24.31 | 0.7699 | 25.9 | 36.3 | 2383.8358 | 132.6898
2012-12-02 12:05 | 24.3076 | 0.7682 | 26 | 36.9 | 2394.3158 | 121.7136
2012-12-02 12:50 | 24.3044 | 0.7667 | 26.2 | 39.6 | 2452.7224 | 120.9644
2012-12-02 13:40 | 24.3019 | 0.76535 | 26.5 | 44.6 | 2461.9325 | 119.5376
2012-12-02 14:15 | 24.2996 | 0.76393 | 26.7 | 46.9 | 2559.0889 | 172.0069
2012-12-02 15:00 | 24.2968 | 0.76224 | 26.6 | 47 | 2606.0465 | 134.3882
2012-12-02 15:40 | 24.2965 | 0.76112 | 26.6 | 46.8 | 2676.5976 | 176.848
2012-12-02 16:25 | 24.2966 | 0.76038 | 26.6 | 46.8 | 2752.3569 | 325.0667
2012-12-03 09:25 | 24.3122 | 0.77258 | 26 | 35.9 | 2750.3903 | 225.299
2012-12-03 11:30 | 24.3044 | 0.76659 | 26.4 | 40.2 | 2521.1471 | 127.0461
2012-12-04 10:15 | 24.2964 | 0.76113 | 26.1 | 45.9 | 2670.1132 | 162.9081
2012-12-04 12:30 | 24.2965 | 0.76073 | 26.2 | 46.5 | 3237.4009 | 195.2663
2012-12-05 10:20 | 24.4346 | 0.73122 | 22.6 | 56 | 7422.2185 | 602.8906
2012-12-05 14:20 | 24.6629 | 0.64391 | 25.3 | 36.6 | 2414.6657 | 192.5401
2012-12-06 08:15 | 24.9008 | 0.57749 | 25.3 | 37 | 2430.428 | 112.4471
2012-12-07 12:05 | 25.1251 | 0.56177 | 25.2 | 30 | 2372.882 | 160.5535
2012-12-07 14:05 | 25.1201 | 0.57483 | 25.6 | 28 | 1719.6821 | 115.213
2012-12-08 10:00 | 25.196 | 0.50237 | 26.4 | 48.2 | 2747.6886 | 79.1991
2013-09-17 10:00 | 24.1694 | 0.49356 | 27.1 | 30.2 | 2501.6773 | 275.843
2013-09-22 09:45 | 24.5967 | 0.77375 | 23.9 | 13.9 | 6131.5596 | 726.6617
2013-09-23 09:40 | 24.596 | 0.76187 | 23.2 | 14 | 6702.1403 | 660.9124
2013-09-24 09:25 | 24.5987 | 0.77518 | 23.3 | 15.6 | 7307.5075 | 505.1731
2013-09-26 08:30 | 24.5626 | 0.7251 | 26.8 | 82.7 | 1692.6226 | 76.6489
2013-12-03 05:05 | 25.187 | 0.50577 | 26 | 48.3 | 2423.8219 | 84.5124
2013-12-03 08:15 | 25.1199 | 0.56267 | 25.1 | 28.4 | 2349.1214 | 361.9601
2013-12-03 09:05 | 25.1172 | 0.56807 | 26.1 | 27.2 | 1696.9366 | 148.942
2013-12-03 12:40 | 24.7609 | 0.58211 | 26.2 | 41.3 | 2262.3277 | 85.4908
2013-12-03 16:30 | 24.3969 | 0.74571 | 26.6 | 45.9 | 2371.4367 | 93.6691
2013-12-04 05:55 | 24.2706 | 0.773 | 26.4 | 21.2 | 4477.6435 | 306.586
2013-12-04 09:30 | 24.0591 | 1.0057 | 26.5 | 46.1 | 2454.5896 | 325.5039
2013-12-04 13:35 | 23.6502 | 1.14 | 26.9 | 47.3 | 3008.0645 | 441.8128
2013-12-04 15:22 | 23.6159 | 1.2322 | 27.3 | 40.5 | 2831.4819 | 228.4832
2013-12-05 06:20 | 23.4264 | 1.3422 | 23.4 | 12.7 | 4697.227 | 1574.8918
2013-12-05 07:50 | 23.3791 | 1.4781 | 26.5 | 36.6 | 3522.3584 | 159.6005
2013-12-05 09:00 | 23.3454 | 1.5165 | 25.4 | 27.3 | 12231.8771 | 1046.5795
2013-12-05 12:36 | 23.0874 | 1.798 | 27.2 | 43.1 | 2928.3229 | 244.8684
2013-12-06 04:54 | 22.7183 | 1.9939 | 26.8 | 37.4 | 3719.7241 | 305.6164
2013-12-06 05:53 | 22.6977 | 2.0636 | 26 | 23.7 | 7734.7716 | 426.4381
2013-12-06 10:43 | 22.332 | 2.2058 | 26.9 | 32.3 | 6088.136 | 68.5242
2013-12-06 11:35 | 22.2962 | 2.1982 | 27 | 37.4 | 3856.6603 | 350.4479
2013-12-06 14:40 | 21.9008 | 2.1856 | 27.5 | 37 | 4303.7249 | 256.0194
2013-12-07 04:50 | 21.6645 | 2.1055 | 26.2 | 26.6 | 8921.4302 | 1036.1343
2013-12-07 06:30 | 21.5204 | 2.0779 | 24.9 | 22.8 | 12662.2929 | 2313.6031
2013-12-07 07:45 | 21.454 | 2.1008 | 27.1 | 43.7 | 4148.6302 | 185.7513
2013-12-07 11:40 | 21.0616 | 2.0434 | 27.5 | 38.2 | 4176.166 | 219.3487
2013-12-07 13:10 | 21.0226 | 2.0509 | 26.2 | 26.5 | 9528.2307 | 916.2565
2013-12-07 16:20 | 20.6644 | 2.017 | 27.4 | 38.3 | 5436.5008 | 392.5093
2013-12-08 05:40 | 20.5008 | 2.0302 | 25.9 | 26.8 | 11463.8218 | 6564.3995
2013-12-08 08:15 | 20.1974 | 1.9653 | 27.5 | 36.5 | 4167.7508 | 144.071
2013-12-08 09:50 | 20.0637 | 1.9696 | 26.7 | 29.2 | 8146.8336 | 1768.1621
2013-12-08 12:15 | 19.8172 | 1.9103 | 25.6 | 24.7 | 8929.2542 | 762.5422
2013-12-08 13:30 | 19.783 | 1.8546 | 28 | 43.6 | 4476.1925 | 676.7966
2013-12-09 06:30 | 19.3594 | 1.751 | 27.8 | 36.7 | 4460.3971 | 114.2908
2013-12-09 09:45 | 19.1597 | 1.6367 | 26.2 | 25.1 | 10066.534 | 5472.4097
2013-12-09 12:20 | 18.9921 | 1.4898 | 28.2 | 39.1 | 4496.1217 | 1298.6707
2013-12-10 05:40 | 18.7927 | 1.2615 | 26.6 | 34.1 | 8532.14 | 1866.1885
2013-12-10 07:30 | 18.7501 | 1.2513 | 26.8 | 34.7 | 9381.785 | 6027.0866
2013-12-10 11:20 | 18.6512 | 1.1595 | 26.5 | 33.9 | 10770.1278 | 4395.5896
2013-12-10 12:25 | 18.6104 | 1.125 | 28 | 37.2 | 5648.291 | 305.4081
2013-12-10 14:40 | 18.6208 | 1.1283 | 27.5 | 34.2 | 8136.657 | 538.8975
2013-12-10 15:35 | 18.6258 | 1.1284 | 24.7 | 27 | 12381.8869 | 5089.1884
2013-12-11 06:25 | 18.5287 | 1.0328 | 26.5 | 33.6 | 9754.5869 | 1050.1165
2013-12-11 09:50 | 18.3873 | 0.85421 | 28.1 | 45.3 | 4890.5032 | 1105.7664
2013-12-11 11:20 | 18.4015 | 0.68418 | 27 | 45.8 | 6642.6402 | 542.1949
2013-12-11 13:34 | 18.3314 | 0.46323 | 28.1 | 39.9 | 6084.1669 | 170.5905
2013-12-12 10:45 | 18.2806 | 0.10889 | 25.6 | 55.1 | 12058.9491 | 1642.6107
2013-12-12 11:40 | 18.2807 | 0.11243 | 24.6 | 25 | 12996.0473 | 9620.9554
2013-12-12 13:45 | 18.3169 | 0.07078 | 25.7 | 37.5 | 8686.0994 | 502.5357
2013-12-12 16:30 | 18.3794 | -0.05497 | 25.3 | 51.4 | 12641.5532 | 12405.3219
2013-12-13 09:25 | 18.2252 | 0.04347 | 27.6 | 42.7 | 3974.6017 | 220.3866
2013-12-13 14:00 | 17.9651 | -0.29826 | 27.7 | 43.5 | 4734.5541 | 2642.7528
2013-12-14 05:45 | 17.7022 | -0.4897 | 27.6 | 32.8 | 2504.2416 | 106.6247
2013-12-14 07:10 | 17.6633 | -0.61219 | 27.4 | 39.2 | 5256.3068 | 232.0019
2013-12-14 11:43 | 17.8052 | -0.6007 | 27.5 | 24.6 | 6933.0554 | 193.8277
2013-12-14 16:21 | 17.3971 | -0.89893 | 27.9 | 40.6 | 4706.4039 | 91.4486
2013-12-15 06:26 | 17.4171 | -0.93356 | 26 | 30.2 | 15570.8867 | 51838.884
2013-12-15 10:34 | 16.9907 | -1.1328 | 27.5 | 36.4 | 4875.0597 | 104.9473
2013-12-15 12:22 | 16.8202 | -1.2229 | 27.3 | 24.4 | 11142.021 | 4576.5574
2013-12-15 14:35 | 16.7016 | -1.4236 | 27.7 | 32.8 | 5263.0974 | 431.4156
2013-12-16 05:10 | 16.6646 | -1.7201 | 27 | 19.9 | 14703.2209 | 13387.9203
2013-12-16 07:10 | 16.5692 | -1.8817 | 27 | 20.5 | 13705.4541 | 9532.9347
2013-12-16 09:53 | 16.5005 | -1.8693 | 27.6 | 33.6 | 4843.7189 | 102.8793
2013-12-16 13:42 | 16.3037 | -2.1268 | 26.7 | 18.7 | 14298.9135 | 25498.8335
2013-12-16 15:05 | 16.2017 | -2.1329 | 27.7 | 29 | 5712.841 | 125.8232
2013-12-17 07:00 | 16.2232 | -2.5798 | 27.7 | 34.8 | 4839.5104 | 58.74
2013-12-17 10:30 | 16.1997 | -2.8529 | 23.4 | 24.1 | 4429.8106 | 671.501
2013-12-17 13:36 | 16.1563 | -2.9413 | 27.6 | 7.3 | 5922.7446 | 122.7595
2013-12-17 15:05 | 16.1863 | -3.0157 | 27.7 | 28.3 | 5813.0317 | 43.5436
2013-12-18 07:20 | 16.1968 | -3.1777 | 27.1 | 26.1 | 4669.2544 | 68.1902
2013-12-18 09:05 | 16.2354 | -3.3015 | 24.3 | 21.8 | 6879.9352 | 1022.7048
2013-12-18 10:44 | 16.1567 | -3.4292 | 27.6 | 26.9 | 5962.6569 | 43.3068
2013-12-18 12:16 | 16.0992 | -3.5627 | 24.3 | 28.1 | 1582.0844 | 349.1714
2013-12-18 15:41 | 15.9486 | -3.8174 | 27.6 | 26.8 | 5868.1692 | 32.9488
2013-12-19 05:26 | 15.9083 | -3.9491 | 25.1 | 11.2 | 1903.2199 | 284.6329
2013-12-19 07:34 | 15.6153 | -4.0188 | 27.6 | 26.6 | 5826.3146 | 27.4492
2013-12-19 09:45 | 15.5258 | -4.1928 | 27.7 | 26.6 | 5634.9749 | 24.1978
2013-12-19 10:40 | 15.5512 | -4.2464 | 26.1 | 9.9 | 1974.0773 | 728.8227
2013-12-19 13:10 | 15.3504 | -4.3065 | 27.8 | 26.5 | 5342.6579 | 82.2853
2014-03-13 08:52 | 24.1741 | 0.50746 | 26.4 | 22.1 | 1944.6822 | 128.4642
2014-03-13 10:21 | 24.1696 | 0.49335 | 26.5 | 22.1 | 1465.3406 | 146.9474
2014-03-13 16:39 | 24.1764 | 0.5 | 26.2 | 20 | 1834.0508 | 734.5548
2014-03-13 17:11 | 24.17 | 0.49806 | 26.8 | 22 | 3142.7406 | 2591.7295
2014-03-14 08:35 | 24.1761 | 0.49583 | 26.4 | 21.5 | 2152.5004 | 197.476
2014-03-14 09:26 | 24.1753 | 0.49639 | 26.5 | 21.4 | 2122.8366 | 182.7625
2014-03-14 10:01 | 24.1775 | 0.49722 | 25 | 24.8 | 2325.7441 | 574.872
2014-03-17 08:46 | 24.5964 | 0.76278 | 24 | 13.4 | 5093.4857 | 675.7463
2014-03-17 09:35 | 24.5961 | 0.7575 | 24.1 | 10 | 2688.4331 | 1179.1084
2014-03-17 10:11 | 24.6042 | 0.77889 | 24.2 | 13.3 | 5326.5268 | 689.4701
2014-03-18 08:32 | 24.5978 | 0.76556 | 24.3 | 12.8 | 5005.2712 | 719.2492
2014-03-18 09:01 | 24.6028 | 0.7775 | 24.3 | 12.8 | 4992.3619 | 711.7278
2014-03-18 09:42 | 24.6042 | 0.78444 | 24.3 | 12.7 | 5672.4993 | 779.0375
2014-03-20 09:02 | 24.5628 | 0.74083 | 24.2 | 11.5 | 3532.5755 | 816.152
2014-03-20 10:13 | 24.5631 | 0.73722 | 24.3 | 11.6 | 3565.0433 | 1033.9444
2014-03-20 10:58 | 24.5619 | 0.73639 | 25.2 | 35 | 2007.7314 | 882.3728
2014-03-20 11:25 | 24.5589 | 0.72972 | 27.9 | 58.6 | 1603.8892 | 78.7712
2014-03-21 09:32 | 24.5639 | 0.7325 | 28.1 | 53.8 | 1700.1432 | 268.7601
2014-03-21 10:16 | 24.5606 | 0.72444 | 27.7 | 57.4 | 1471.6257 | 85.5106
2014-03-21 10:58 | 24.5575 | 0.71583 | 27.8 | 57.3 | 1598.7145 | 322.1183
2014-06-10 05:24 | 25.1868 | 0.50522 | 27.1 | 78.9 | 1669.702 | 62.9179
2014-06-10 07:55 | 25.1246 | 0.5617 | 25.7 | 32.4 | 2563.1726 | 293.1979
2014-06-10 09:14 | 25.1204 | 0.57726 | 26.4 | 35.1 | 1438.9493 | 101.7079
2014-06-10 13:00 | 24.7602 | 0.58076 | 27.7 | 79.3 | 1699.3264 | 68.5803
2014-06-10 14:33 | 24.6637 | 0.62863 | 23.8 | 27.1 | 5267.569 | 917.8565
2014-06-10 16:22 | 24.5635 | 0.73787 | 24.3 | 11.8 | 5858.6058 | 828.2261
2014-06-11 04:46 | 24.3885 | 0.75207 | 27.3 | 65.8 | 1806.9284 | 168.1057
2014-06-11 06:38 | 24.2616 | 0.76418 | 27.5 | 26.1 | 2286.4197 | 163.5651
2014-06-11 10:57 | 24.0706 | 1.007 | 27.8 | 64.5 | 1767.1876 | 169.2067
2014-06-11 13:27 | 23.9455 | 1.0755 | 24.9 | 20.8 | 3474.6662 | 733.0544
2014-06-11 16:15 | 23.6469 | 1.1439 | 28.8 | 71.1 | 1709.6335 | 167.2973
2014-06-12 05:00 | 23.6124 | 1.2303 | 28.2 | 47.9 | 1754.3443 | 183.7949
2014-06-12 07:41 | 23.4234 | 1.3406 | 23.8 | 11.5 | 3590.8957 | 852.4553
2014-06-12 09:33 | 23.3782 | 1.4792 | 28.3 | 59.7 | 1791.3652 | 141.3252
2014-06-12 10:39 | 23.3467 | 1.517 | 24.2 | 58.7 | 10669.7885 | 638.0244
2014-06-12 15:25 | 23.066 | 1.8104 | 29.3 | 76 | 1567.1552 | 163.5627
2014-06-13 08:13 | 22.7095 | 1.9923 | 28.7 | 65.1 | 1514.3395 | 135.2219
2014-06-13 09:44 | 22.6956 | 2.0639 | 27.7 | 25.1 | 6444.1122 | 557.7035
2014-06-13 11:39 | 22.5955 | 2.1277 | 24.5 | 44.4 | 8034.6208 | 819.8568
2014-06-13 14:28 | 22.4514 | 2.198 | 25.1 | 15.6 | 3346.3482 | 743.2091
2014-06-14 05:20 | 22.3409 | 2.2019 | 28.5 | 58.1 | 1570.5017 | 208.7425
2014-06-14 10:20 | 21.9852 | 2.2168 | 24.6 | 21.3 | 9431.9563 | 1162.8858
2014-06-14 12:27 | 21.8917 | 2.1837 | 29 | 57.7 | 1628.9959 | 419.6746
2014-06-14 15:48 | 21.6627 | 2.1761 | 24.8 | 13.3 | 11210.6974 | 4033.417
2014-06-15 05:09 | 21.4811 | 2.1054 | 28.8 | 76.9 | 1390.1138 | 121.1354
2014-06-15 10:30 | 21.1413 | 2.0741 | 27.6 | 36.3 | 9282.0547 | 12822.9856
2014-06-15 13:10 | 21.0833 | 2.044 | 28.7 | 71 | 1228.6747 | 155.7698
2014-06-15 14:29 | 21.0223 | 2.0506 | 26.8 | 29.3 | 11133.3611 | 3117.8106
2014-06-16 06:29 | 20.6944 | 1.968 | 24 | 38.8 | 12304.2555 | 4258.4725
2014-06-16 07:22 | 20.6699 | 1.9711 | 24.8 | 36.6 | 15374.9934 | 8257.1665
2014-06-16 08:35 | 20.571 | 1.9978 | 28.5 | 74.8 | 1360.3782 | 121.6415
2014-06-16 11:10 | 20.4185 | 2.016 | 25.5 | 29.1 | 15277.5901 | 38308.4676
2014-06-16 12:05 | 20.3764 | 2.0044 | 25.5 | 39.4 | 10189.4049 | 13342.4704
2014-06-16 14:30 | 20.1988 | 1.9633 | 28.8 | 63 | 1424.2957 | 234.0019
2014-06-16 16:05 | 20.1288 | 1.9789 | 24.3 | 23 | 15904.7841 | 18287.6232
2014-06-17 05:00 | 20.0634 | 1.9702 | 27 | 39.3 | 9812.9807 | 1358.8364
2014-06-17 08:10 | 19.8172 | 1.9096 | 25.8 | 29.7 | 9787.3918 | 1779.9069
2014-06-17 09:27 | 19.7852 | 1.8556 | 28.9 | 70.5 | 1395.1507 | 346.8678
2014-06-17 13:05 | 19.4745 | 1.815 | 28 | 48.7 | 15691.7232 | 21502.8623
2014-06-17 14:50 | 19.3677 | 1.7563 | 29.3 | 53.2 | 1772.3356 | 205.7288
2014-06-18 05:30 | 19.0171 | 1.5154 | 28.9 | 63.8 | 1277.8693 | 219.8095
2014-06-18 07:35 | 18.9276 | 1.4842 | 24.3 | 87.6 | 15787.9185 | 11594.1997
2014-06-18 12:10 | 18.6645 | 1.2253 | 29.1 | 70 | 1363.6227 | 172.628
2014-06-18 15:00 | 18.5419 | 1.0368 | 28.7 | 48.3 | 16785.3074 | 52875.4302
2014-06-18 16:35 | 18.4553 | 0.92878 | 27.3 | 43 | 9749.4823 | 8348.8012
2014-06-19 05:35 | 18.3932 | 0.87151 | 28.8 | 67 | 1335.1263 | 253.8026
2014-06-19 08:30 | 18.4013 | 0.68552 | 27.6 | 47.2 | 4638.2452 | 427.0187
2014-06-19 11:05 | 18.3248 | 0.46291 | 29 | 67.5 | 1316.516 | 311.9118
2014-06-19 12:45 | 18.3359 | 0.37927 | 27.2 | 53.7 | 16763.503 | 25536.3205
2014-06-19 15:30 | 18.2974 | 0.10862 | 27 | 77.1 | 11759.7926 | 286.0604
2014-06-20 11:55 | 18.3129 | 0.07411 | 27.5 | 31.1 | 6326.3605 | 367.9253
2014-06-20 13:00 | 18.2995 | 0.08878 | 29.1 | 70.1 | 11187.6026 | 393.2271
2014-06-21 06:05 | 18.2198 | 0.03617 | 28.8 | 64.1 | 1319.7256 | 130.7989
2014-06-21 09:05 | 18.0341 | -0.13231 | 24.3 | 35.9 | 16941.7749 | 31116.7903
2014-06-21 10:40 | 17.9801 | -0.27966 | 28.7 | 65 | 1499.0021 | 192.2084
2014-06-21 15:45 | 17.7493 | -0.35979 | 28.4 | 17.9 | 13954.981 | 6155.1836
2014-06-23 05:25 | 18.0154 | 0.45521 | 27.5 | 31.2 | 8726.0018 | 673.7731
2014-06-23 06:50 | 17.9578 | 0.43545 | 28.3 | 36.4 | 1855.8563 | 179.1037
2014-06-23 08:55 | 17.948 | 0.3213 | 26.2 | 34.9 | 15002.4786 | 30501.1782
2014-06-23 13:00 | 17.7484 | -0.03344 | 28.9 | 38.1 | 1554.6866 | 223.1435
2014-06-24 05:30 | 17.703 | -0.50086 | 28.4 | 36.9 | 2510.1958 | 225.6366
2014-06-24 07:10 | 17.6667 | -0.60979 | 28.4 | 65.4 | 1517.4596 | 225.0955
2014-06-24 12:40 | 17.8068 | -0.60096 | 28.8 | 25.3 | 2949.4435 | 390.8092
2014-06-25 06:44 | 17.3805 | -0.92104 | 28.1 | 57.1 | 2303.1426 | 101.5643
2014-06-25 08:15 | 17.4189 | -0.93318 | 25.4 | 63.6 | 10175.8635 | 3358.7418
2014-06-25 10:56 | 17.2594 | -1.072 | 23.9 | 30.7 | 8415.3571 | 966.2488
2014-06-25 14:30 | 16.9818 | -1.1161 | 28.1 | 53.6 | 1883.2199 | 61.4057
2014-06-25 16:30 | 16.8285 | -1.2132 | 27.3 | 26.9 | 5891.9919 | 220.1363
2014-06-26 05:58 | 16.7092 | -1.4498 | 27.9 | 55.2 | 1998.31 | 84.5667
2014-06-26 09:15 | 16.6649 | -1.7186 | 25.9 | 22.9 | 16286.6012 | 34450.7157
2014-06-26 10:55 | 16.5571 | -1.8396 | 28 | 54.2 | 2529.0993 | 1486.238
2014-06-26 12:37 | 16.5707 | -1.8804 | 27.6 | 21.3 | 14551.2013 | 56236.2466
2014-06-26 17:43 | 16.3036 | -2.1264 | 26.6 | 13.7 | 7642.9873 | 2624.6772
2014-06-27 06:00 | 16.2105 | -2.1363 | 27.9 | 51.9 | 2205.7027 | 194.3364
2014-06-27 11:59 | 16.2277 | -2.5802 | 28.1 | 52.7 | 1970.4936 | 59.868
2014-06-27 15:04 | 16.1997 | -2.8529 | 24.5 | 10.8 | 2095.8548 | 625.2377
2014-06-28 08:20 | 16.1871 | -3.0344 | 28.1 | 47.8 | 2414.8345 | 22.5822
2014-06-28 10:29 | 16.1989 | -3.177 | 27.3 | 23.5 | 2141.512 | 110.0751
2014-06-28 12:40 | 16.2433 | -3.3064 | 23.9 | 9.4 | 1838.2514 | 917.6787
2014-06-28 14:37 | 16.1521 | -3.4354 | 27.9 | 32 | 3459.4835 | 43.2491
2014-06-28 16:18 | 16.0999 | -3.5618 | 24.3 | 13.3 | 1086.9781 | 254.5586
2014-06-29 06:46 | 15.9889 | -3.7576 | 23.6 | 10.6 | 2482.6081 | 381.1815
2014-06-29 07:44 | 15.9459 | -3.8276 | 27.7 | 32.5 | 3442.0468 | 27.3016
2014-06-29 09:51 | 15.9109 | -3.9497 | 24.3 | 6.7 | 1726.1515 | 195.1164
2014-06-29 12:41 | 15.9226 | -3.9499 | 24.4 | 6.7 | 1929.2798 | 299.4671
2014-06-29 16:33 | 15.6132 | -4.0198 | 27.6 | 32.5 | 3419.9433 | 21.9363
2014-06-30 15:35 | 15.5468 | -4.2471 | 23.8 | 8 | 1193.2505 | 565.3016
2014-06-30 17:19 | 15.3567 | -4.3058 | 27.3 | 32.7 | 2896.4908 | 77.9367
2015-04-16 09:20 | 17.3266 | -3.4071 | 27.8 | 41.7 | 3418.0872 | 958.0723
2015-04-16 10:01 | 17.4071 | -3.3878 | 27.5 | 8.6 | 1896.1284 | 111.3509
2015-04-16 15:27 | 17.3778 | -3.2536 | 27.9 | 32.5 | 2712.7893 | 291.0557
2015-04-17 09:59 | 17.2291 | -3.2333 | 26.4 | 13.4 | 3125.4192 | 475.5705
2015-04-17 11:08 | 17.323 | -3.1764 | 28.5 | 12.2 | 14089.0459 | 2387.9221
2015-04-17 12:03 | 17.4312 | -3.2204 | 27.1 | 15.3 | 21248.6699 | 68465.1237
2015-04-20 10:21 | 17.4691 | -3.2622 | 27.5 | 26.4 | 3467.3084 | 100.774
2015-04-20 10:56 | 17.5125 | -3.2579 | 24.3 | 29.2 | 11508.1471 | 7004.0943
2015-04-20 11:47 | 17.5387 | -3.2748 | 23.9 | 28.3 | 8920.8264 | 2790.1473
2015-04-21 08:59 | 17.1231 | -3.1576 | 24.4 | 20.1 | 9403.4261 | 6744.687
2015-04-21 10:00 | 17.1545 | -3.1307 | 27.6 | 31 | 3261.8155 | 524.9318
2015-04-22 16:04 | 17.6009 | -3.3102 | 26.9 | 14 | 12144.4847 | 1219.3135
2015-04-23 08:56 | 17.7677 | -3.3714 | 28.5 | 26 | 3630.4164 | 27.4562
2015-04-23 13:43 | 18.0081 | -3.3955 | 24.9 | 11.7 | 12511.1924 | 3184.385
2015-04-23 15:39 | 18.0714 | -3.395 | 28.8 | 26.1 | 3670.4198 | 79.4874
2015-04-24 06:12 | 18.1667 | -3.4654 | 26.3 | 24.9 | 14004.1709 | 2409.805
2015-04-24 08:35 | 18.2431 | -3.3886 | 24 | 17 | 9543.7895 | 2545.0104
2015-04-24 08:59 | 18.2495 | -3.4026 | 23.9 | 14 | 9181.5168 | 832.0018
2015-04-24 11:04 | 18.3644 | -3.5212 | 28.6 | 29.2 | 5433.7987 | 245.4443
2015-04-25 06:32 | 18.6586 | -3.625 | 27.5 | 22.7 | 4058.0492 | 240.7683
2015-04-25 11:09 | 18.9263 | -3.7152 | 25.9 | 13.2 | 9540.4841 | 3993.6033
2015-04-25 12:10 | 18.9667 | -3.7266 | 27.9 | 23.1 | 3632.706 | 379.6959
2015-04-26 07:29 | 19.2611 | -3.8598 | 26.7 | 23.8 | 3009.8088 | 126.0195
2015-04-26 10:07 | 19.3966 | -3.9608 | 24.5 | 10.4 | 3335.9756 | 691.617
2015-04-26 12:41 | 19.5477 | -4.031 | 27 | 28.7 | 3133.133 | 137.2958
2015-04-26 16:02 | 19.7479 | -4.0706 | 24.1 | 14.9 | 11608.6052 | 6794.6434
2015-04-27 05:17 | 19.7762 | -4.1193 | 23.1 | 15.3 | 10024.203 | 18365.2272
2015-04-27 06:33 | 19.8692 | -4.1506 | 26.8 | 20.9 | 2684.6606 | 295.3639
2015-04-27 08:14 | 19.9848 | -4.2023 | 22.8 | 15.3 | 9608.0744 | 4076.3516
2015-04-27 10:32 | 20.029 | -4.3008 | 27 | 8.9 | 1329.576 | 207.014
2015-04-27 12:09 | 20.1212 | -4.2915 | 27.1 | 20.7 | 2771.5312 | 389.9001
2015-04-27 15:32 | 20.3281 | -4.3944 | 24.8 | 10.9 | 2548.8455 | 802.8633
2015-04-28 06:47 | 20.5782 | -4.3638 | 27 | 19.7 | 1973.0759 | 399.143
2015-04-28 07:43 | 20.4415 | -4.2753 | 26.8 | 41 | 6105.084 | 837.4134
2015-04-28 08:15 | 20.3751 | -4.3068 | 27.2 | 19.9 | 2370.7889 | 339.7669
2015-04-28 08:41 | 20.3756 | -4.3178 | 24.2 | 9.2 | 3873.004 | 963.4037
2015-04-28 14:16 | 19.8759 | -4.183 | 25.7 | 11.7 | 5094.5617 | 559.8035
2015-04-30 08:29 | 18.0356 | -3.3706 | 25.1 | 16.2 | 11317.3359 | 2291.2697
2015-05-01 15:53 | 17.0559 | -2.9936 | 28.8 | 27.6 | 7499.2651 | 438.7391
2015-05-02 08:02 | 17.327 | -2.8928 | 28.5 | 27.8 | 6846.643 | 362.6225
2015-05-02 10:41 | 17.4916 | -2.8386 | 27.7 | 20.8 | 22898.7594 | 71428.4216
2015-05-02 13:58 | 17.6049 | -2.7445 | 28.9 | 25.2 | 7106.9231 | 835.7731
2015-05-02 15:26 | 17.7052 | -2.7114 | 30.3 | 27.5 | 12834.5357 | 3867.9905
2015-05-03 11:12 | 18.2354 | -2.6666 | 30.3 | 53.3 | 3143.3245 | 249.7184
2015-05-03 11:57 | 18.2053 | -2.7693 | 28.3 | 21.4 | 6739.013 | 1145.4672
2015-05-03 12:36 | 18.1295 | -2.7252 | 28.7 | 45.5 | 15257.7624 | 12663.3205
2015-05-03 13:38 | 17.8939 | -2.7699 | 29.2 | 37.9 | 4617.5561 | 253.5875
2015-05-05 05:49 | 16.8408 | -3.0483 | 28.4 | 20.1 | 5721.4176 | 482.2105
2015-05-05 06:40 | 16.7781 | -3.0296 | 23.6 | 15.1 | 7027.1288 | 673.0602
2015-05-05 11:07 | 16.4957 | -3.0562 | 28.2 | 30 | 3465.1236 | 174.4856
2015-05-05 13:10 | 16.2103 | -3.1651 | 28.3 | 25.2 | 4035.7013 | 95.3714
2015-05-05 15:26 | 16.1651 | -3.4204 | 28.7 | 30.7 | 3421.5268 | 44.8049
2015-05-06 05:53 | 16.0992 | -3.5627 | 24.3 | 19.6 | 1553.6409 | 234.7122
2015-05-06 07:25 | 15.989 | -3.7571 | 24 | 16.4 | 3184.5311 | 451.0381
2015-05-06 08:17 | 15.9437 | -3.8235 | 28.7 | 31.9 | 3445.0245 | 25.4435
2015-05-06 09:30 | 15.9146 | -3.9529 | 25.6 | 11.1 | 2137.6854 | 177.0119
2015-05-06 11:57 | 15.6196 | -4.0203 | 28.7 | 30.3 | 3401.3477 | 30.3208
2015-05-06 16:03 | 15.3917 | -4.3243 | 29 | 31.8 | 3043.909 | 126.2626