## data_Configuration2
model | speed (rpm) | ΔR: plug size (mm) | R2 (mm) | ⍺: shifiting angle (°) | R_ave (mm)
2.b | 1000 | 2.73 | 44.3 | 2.79 | 42.93
2.b | 1000 | 2.63 | 44.3 | 2.79 | 42.99
2.b | 1250 | 1.5 | 44.3 | 2.79 | 43.55
2.b | 1250 | 1.37 | 44.3 | 2.79 | 43.61
2.b | 1500 | 0.7 | 44.3 | 2.79 | 43.95
2.b | 1500 | 1.13 | 44.3 | 2.79 | 43.74
2.b | 1750 | 0.49 | 44.3 | 2.79 | 44.05
2.b | 2000 | 0.27 | 44.3 | 2.79 | 44.17
2.b | 750 | 3.71 | 44.3 | 2.79 | 42.44
2.b | 1000 | 2.3 | 44.3 | 2.79 | 43.15
2.b | 1000 | 2.66 | 44.3 | 2.79 | 42.97
2.b | 1250 | 1.77 | 44.3 | 2.79 | 43.41
2.b | 1750 | 0.56 | 44.3 | 2.79 | 44.02
2.b | 2000 | 0.37 | 44.3 | 2.79 | 44.11
2.b | 750 | 3.96 | 44.3 | 2.79 | 42.32
2.b | 1000 | 2.71 | 44.3 | 2.79 | 42.94
2.b | 1500 | 0.81 | 44.3 | 2.79 | 43.89
2.b | 1750 | 0.6 | 44.3 | 2.79 | 44
2.b | 2000 | 0.39 | 44.3 | 2.79 | 44.11
2.a | 1000 | 2.35 | 44.35 | 3.88 | 43.17
2.a | 1250 | 1.66 | 44.35 | 3.88 | 43.52
2.a | 1500 | 0.71 | 44.35 | 3.88 | 44
2.a | 1750 | 0.45 | 44.35 | 3.88 | 44.13
2.a | 1000 | 2.36 | 44.35 | 3.88 | 43.17
2.a | 1500 | 0.71 | 44.35 | 3.88 | 44
2.a | 1750 | 0.4 | 44.35 | 3.88 | 44.15
2.a | 1000 | 2.33 | 44.35 | 3.88 | 43.18
2.a | 1250 | 1.88 | 44.35 | 3.88 | 43.41
2.a | 1500 | 0.79 | 44.35 | 3.88 | 43.95
2.a | 1750 | 0.55 | 44.35 | 3.88 | 44.08
2.a | 1000 | 1.92 | 44.35 | 3.88 | 43.39
2.a | 1500 | 0.84 | 44.35 | 3.88 | 43.93
2.a | 1750 | 0.78 | 44.35 | 3.88 | 44.04
2.a | 2000 | 0.64 | 44.35 | 3.88 | 44.04
2.c | 750 | 2.43 | 46.53 | 3.27 | 45.32
2.c | 1000 | 1.54 | 46.53 | 3.27 | 45.76
2.c | 1250 | 0.96 | 46.53 | 3.27 | 46.05
2.c | 1500 | 0.6 | 46.53 | 3.27 | 46.23
2.c | 1750 | 0.41 | 46.53 | 3.27 | 46.33
2.c | 2000 | 0.37 | 46.53 | 3.27 | 46.34
2.c | 2500 | 0.17 | 46.53 | 3.27 | 46.44
2.c | 2000 | 0.56 | 46.53 | 3.27 | 46.3
2.d | 1750 | 0.41 | 44.49 | 6 | 44.28
2.d | 1750 | 0.51 | 44.49 | 6 | 44.23
2.d | 1750 | 0.52 | 44.49 | 6 | 44.23
2.d | 2000 | 0.44 | 44.49 | 6 | 44.27
2.d | 1000 | 2.65 | 44.49 | 6 | 43.17
2.d | 1250 | 1.82 | 44.49 | 6 | 43.58
2.d | 1500 | 0.68 | 44.49 | 6 | 44.15
2.d | 1750 | 0.46 | 44.49 | 6 | 44.26
2.d | 1750 | 0.52 | 44.49 | 6 | 44.23
2.d | 2000 | 0.27 | 44.49 | 6 | 44.36
2.d | 1250 | 1.17 | 44.49 | 6 | 43.9
2.d | 1750 | 0.3 | 44.49 | 6 | 44.34
2.d | 2000 | 0.23 | 44.49 | 6 | 44.37
2.e | 1250 | 1.9 | 41.48 | 2.14 | 40.53
2.e | 1500 | 1.43 | 41.48 | 2.14 | 40.77
2.e | 1750 | 1.02 | 41.48 | 2.14 | 40.97
2.e | 1250 | 1.91 | 41.48 | 2.14 | 40.52
2.e | 1500 | 1.35 | 41.48 | 2.14 | 40.8
2.e | 1750 | 1.05 | 41.48 | 2.14 | 40.96
2.e | 1500 | 1.39 | 41.48 | 2.14 | 40.78
2.e | 1750 | 0.89 | 41.48 | 2.14 | 41.04